## naicha68
Designator | Footprint | Comment
J2 | JST_JWPF_B02B-JWPF-SK-R_1x02_P2.00mm_Vertical | Conn_01x02_Pin
J1 | PinHeader_1x04_P2.54mm_Vertical | Conn_01x04_Socket
SW43,SW38,SW11,SW65,SW16,SW45,SW57,SW9,SW21,SW59,SW22,SW28,SW34,SW5,SW48,SW53,SW36,SW10,SW41,SW18,SW56,SW33,SW44,SW29,SW62,SW6,SW54,SW13,SW19,SW4,SW31,SW12,SW55,SW32,SW58,SW1,SW68,SW64,SW25,SW24,SW66,SW46,SW27,SW40,SW42,SW14,SW51,SW61,SW30,SW37,SW7,SW47,SW8,SW2,SW35,SW49,SW50,SW60,SW3,SW39,SW23,SW26,SW67,SW15,SW17,SW20,SW63,SW52 | SW_MX_HS_CPG151101S11_1u | SW_Push
D43,D40,D45,D29,D33,D36,D18,D17,D56,D13,D3,D22,D31,D52,D9,D41,D12,D51,D21,D5,D7,D30,D66,D34,D59,D24,D61,D2,D64,D50,D60,D26,D57,D49,D10,D6,D1,D8,D20,D27,D16,D14,D19,D32,D54,D38,D47,D15,D25,D35,D65,D68,D23,D62,D42,D39,D63,D46,D58,D28,D55,D53,D11,D44,D67,D48,D37,D4 | D_SOD-123 | D
U2,U3 | SOIC-24W_7.5x15.4mm_P1.27mm | PCA9555D
R1 | R_0805_2012Metric | 806k
R2 | R_0805_2012Metric | 2M
U4 | modified-XIAO-nRF52840-SMD | XIAO-nRF52840-SMD